## Sheet1
陈列展览布展服务采购控制价市场调查清单
项目名称：馆藏典型标本绘画艺术作品展 |  |  | 编制单位：贵州省地质博物馆
序号 | 项目名称 | 项目特征 | 单位 | 数量 | 参考图片
一 | 基础装修
1 | 墙面修复 | 1、基层处理：拼接处挂网 2、磁粉打磨找平2遍，厚度2mm 3、措施:墙面脚手架 4、辅材及人工安装搬运等综合考虑 | ㎡ | 200
2 | 临时布线 | 1、材质及规格:铜芯绝缘电线ZR-BV4mmm2 2、配套线管、线槽:综合考虑 3、辅材:辅材及人工安装搬运等综合考虑 | m | 50
3 | LED安全出口指示牌 | 1、接线款/IP65防水阻燃 2、辅材：辅材及人工安装搬运等综合考虑 | 个 | 6
二 | 陈列布展
1 | 海报 | 1、材质：KT板 2、工艺：UV印刷+覆膜 3、人工及安装综合考虑 | ㎡ | 20
2 | 主题形象墙 | 1、名称：立体发光（背光）字激光雕刻 2、材质：亚克力 3、规格：2cm厚（高40cm） 5、辅材：辅材及人工安装搬运等综合考虑 | 个 | 4
3 |  | 1、名称：立体雕刻字 2、材质：PVC 3、规格：1cm厚 （高20cm） 4、工艺：含封边 6、辅材及人工安装搬运等综合考虑 | 个 | 5
4 | 矿物晶体造型 | 1、材质：亚克力板 2、规格：5mm厚、渐变色、透光柔和无油墨层 3、工艺：激光切割+45°坡口加工（异形切割、斜边倒角、粘贴成几何图形） 4、辅材及人工安装搬运等综合考虑 5、该项面积为图形展开表面积 | ㎡ | 30
5 | 展架 | 1、材质：木质 2、规格：宽3–4cm框条,含打磨、上油 3、其他：超大展品（长边 > 120cm），内框需要加加强撑条、五金及挂扣配件(含入框固定装裱人工) 4、辅材及人工安装搬运等综合考虑 | 米 | 250
6 | 展品说明牌 | 1、材质：超薄PET磨砂哑光聚酯胶片 2、规格：9*12cm 3、工艺：UV印刷、背胶可粘贴 | 个 | 60
7 | 展盒 | 1、材质：木质外框+UV亚克力 3、规格：30*40cm 4、工艺：外框木质结构装裱，表面uv亚克力，背面无酸背板、五金及挂扣配件(含入框固定装裱人工) 5、辅材及人工安装搬运等综合考虑 | 个 | 15
8 | 展台 | 1、基层：木龙骨基础结构造型 2、面层：B1级阻燃多层胶合板+PU哑光阻燃面漆 3、规格：长150*宽70*前部高50cm，后部高70cm（前底后高，带一定倾斜角度） 4、辅材：辅材及人工安装搬运等综合考虑 | ㎡ | 15
9 | 说明文字 | 1、材质:丝网印 2、工艺做法:铝合金网框+涤纶聚酯丝网网版制作+水性丙烯酸低VOC丝印油墨印刷（需试应小样） 3、辅材:辅材及人工印刷等综合考虑 | ㎡ | 60
10 | 光影装置 | 1、材质：半透轻纱 2、规格：3.2m*4m*1,1.5m*2.2m*4 3、工艺：304不锈钢隐形吊线悬挂、下部分细铝合金绷框拉直 4、辅材及人工安装搬运等综合考虑 | ㎡ | 30
11 |  | 1、名称：水纹成像灯 2、规格：功率:24W;色温:4000K;光束角:10°-40°，连续可调 3、辅材：综合考虑 4、辅材及人工安装等综合考虑 | 个 | 2
12 | 悬浮阵列装置 | 1、名称：仿真石材 2、材质：B1级高密度EPS肌理仿真石材 3、规格：大18×9×5cm*10个 中15×7.5×4cm*20个 小12×6×3cm*30个 4、辅材：表面真石漆做旧，轻质、不掉渣、不变形、可预埋吊件 5、辅材及人工安装搬运等综合考虑 | 块 | 60
13 |  | 1、名称：顶面微型吊点组件 2、辅材：可调锁扣+微型吊环+防滑固定件（微型膨胀栓、垫片、防锈配件） 3、辅材及人工安装搬运等综合考虑 | 套 | 60
14 |  | 1、名称：吊装材料 2、材质：304不锈钢隐形吊线 3、规格：0.2–0.3mm美术馆专用钢琴丝 4、辅材：综合考虑 6、辅材及人工安装搬运等综合考虑 | 套 | 60
15 | 互动物料 | 1、材质：亚克力 2、规格：宽30cm*高40cm*厚12cm 3、工艺：上方留投条开口（长 22cm，宽 1.5cm）箱体带锁悬挂至墙上，方便定期开箱收集意见卡, 4、辅材及人工安装搬运等综合考虑 | ㎡ | 0.5
16 |  | 1、材质：250g 哑粉纸 2、规格：长14cm*宽10cm 3、辅材及人工安装搬运等综合考虑 | 张 | 10000
17 |  | 1、材质：纸张200g哑粉纸（艺术哑粉）封面覆哑光膜、锁线 2、规格：26cm×26cm 3、辅材及人工安装搬运等综合考虑 | 张 | 13000
18 | 展品运输 | 1、起点、终点：贵州商学院~贵州省地质博物馆（往返） 2、运输方式：专车运输 3、车辆类型：中型箱式货车 4、说明：包含两次打包及人工搬运，打包材料防震泡沫辅材等综合考虑 | km | 20